## FCU
PGN = 0x009100 主阀状态 发送报
发送 | 接收 | ID | [5 empty] | 通讯周期
0X1891D6D7
FCU | VCU | PGN = 0x009100 | [5 empty] | 100ms
|  | P | R | DP | PF | PS | SA
|  | 0X06 | 0X00 | 0X00 | 0X91 | 0XD6 | 0XD7
数据
位置 | 数据名称（中文） | 位数 | 单位 | 缺省值 | 范围 | 偏移量 | 分辨率 | SPN | 备注
1 | Main Valve Status 主阀状态 | 2bits | — | — | — | — | — | — | 00—关闭 01—打开 11—故障
| Valve1 Status 阀1状态 | 2bits | — | — | — | — | — | — | 00—关闭 01—打开 11—故障
| Valve2 Status 阀2状态 | 2bits | — | — | — | — | — | — | 00—关闭 01—打开 11—故障
| Valve3 Status 阀3状态 | 2bits | — | — | — | — | — | — | 00—关闭 01—打开 11—故障
2 | Valve4 Status 阀4状态 | 2bits | — | — | — | — | — | — | 00—关闭 01—打开 11—故障
| Valve5 Status 阀5状态 | 2bits | — | — | — | — | — | — | 00—关闭 01—打开 11—故障
| Valve6 Status 阀6状态 | 2bits | — | — | — | — | — | — | 00—关闭 01—打开 11—故障
| Valve7 Status 阀7状态 | 2bits | — | — | — | — | — | — | 00—关闭 01—打开 11—故障
3 | Reserved 保留 | 8bits | — | — | — | — | — | — | —
4 | Reserved 保留 | 8bits | — | — | — | — | — | — | —
5 | Hydrogen Fuel SOC 氢燃料电池SOC | 8bits | % | 0 | 0~100 | 0 | 0.4 | — | —
6 | Tube Pressure 管压 | 8bits | bar | 0 | 0~25.5 | 0 | 0.1 | — | —
7 | HMSModeState 氢系统状态 | 4bits | — | — | 0-15 | 0 | 1 | — | 0000—下电 0001—待机 0010—工作 0011—加氢 1111—故障
8 | — | bar: 位数 to 备注
— | bar: 位数 to 备注
PGN = 0x009200 氢燃料最高温度 发送报文
发送 | 接收 | 位数: ID; SPN: 通讯周期
0X1892D6D7
FCU | VCU | 位数: PGN = 0x009200; SPN: 100ms
|  | P | R | DP | PF | PS | SA
|  | 0X06 | 0X00 | 0X00 | 0X92 | 0XD6 | 0XD7
数据
位置 | 数据名称（中文） | 位数 | 单位 | 缺省值 | 范围 | 偏移量 | 分辨率 | SPN | 备注
1 | Highest Temperature 最高温度 | 8bits | ℃ | 0 | (-40 215) | -40 | 1 | — | —
2 | Highest Temperature Of NO. 最高温度传感器号 | 8bits | — | 0 | 0—255 | 0 | 1 | — | —
3 | Lowest Temperature 最低温度 | 8bits | ℃ | 0 | (-40 215) | -40 | 1 | — | —
4 | Lowest Temperature Of NO. 最低温度传感器号 | 8bits | — | 0 | 0—255 | 0 | 1 | — | —
5 | Highest Reveal 最高泄露 | 8bits | ppm | 0 | 0—50000 | 0 | 200 | — | —
6 | Highest Reveal Of NO. 最高泄露传感器号 | 8bits | — | — | 0—255 | 0 | 1 | — | —
7 | Lowest Reveal 最低泄露 | 8bits | ppm | 0 | 0—50000 | 0 | 200 | — | —
8 | Lowest Reveal Of NO. 最低泄露传感器号 | 8bits | — | — | 0—255 | 0 | 1 | — | —
PGN = 0x009300 最高瓶压 发送报文
发送 | 接收 | 位数: ID; SPN: 通讯周期
0X1893D6D7
FCU | VCU | 位数: PGN = 0x009300; SPN: 100ms
|  | P | R | DP | PF | PS | SA
|  | 0X06 | 0X00 | 0X00 | 0X93 | 0XD6 | 0XD7
数据
位置 | 数据名称（中文） | 位数 | 单位 | 缺省值 | 范围 | 偏移量 | 分辨率 | SPN | 备注
1 | Highest Tuble Pressure 最高瓶压 | 16bits | Mpa | 0 | 0—6553 | 0 | 0.1 | — | —
2
3 | Highest Tuble Pressure Of NO. 最高瓶压传感器号 | 8bits | — | 0 | 0—255 | 0 | 1 | — | —
4 | Lowest Tuble Pressure 最低瓶压 | 16bits | Mpa | 0 | 0—6553 | 0 | 0.1 | — | —
5
6 | Lowest Tuble Pressure Of NO. 最低瓶压传感器号 | 8bits | — | 0 | 0—255 | 0 | 1 | — | —
7 | Reserved 保留 | bar: 位数 to 备注
8 | Reserved 保留 | bar: 位数 to 备注
PGN = 0x009400 氢气剩余质量 发送报文
发送 | 接收 | 位数: ID; SPN: 通讯周期
0X1894D6D7
FCU | VCU | 位数: PGN = 0x009400; SPN: 100ms
|  | P | R | DP | PF | PS | SA
|  | 0X06 | 0X00 | 0X00 | 0X94 | 0XD6 | 0XD7
数据
位置 | 数据名称（中文） | 位数 | 单位 | 缺省值 | 范围 | 偏移量 | 分辨率 | SPN | 备注
1 | Weight Of Fuel 氢气有效剩余质量 | 16bits | Kg | — | 0—600 | 0 | 0.01 | — | —
2
3 | Reserved 保留 | bar: 位数 to 备注
4 | Reserved 保留 | bar: 位数 to 备注
5 | Reserved 保留 | bar: 位数 to 备注
6 | Reserved 保留 | bar: 位数 to 备注
7 | Reserved 保留 | bar: 位数 to 备注
8 | Reserved 保留 | bar: 位数 to 备注
PGN = 0x009500 氢气瓶命令 接收报文
发送 | 接收 | 位数: ID; SPN: 通讯周期
0X1895D7D6
FCU | VCU | 位数: PGN = 0x009500; SPN: 100ms
|  | P | R | DP | PF | PS | SA
|  | 0X06 | 0X00 | 0X00 | 0X95 | 0XD7 | 0XD6
数据
位置 | 数据名称（中文） | 位数 | 单位 | 缺省值 | 范围 | 偏移量 | 分辨率 | SPN | 备注
1 | Reserved 保留 | bar: 位数 to 备注
2 | Reserved 保留 | bar: 位数 to 备注
3 | Reserved 保留 | bar: 位数 to 备注
4 | Reserved 保留 | bar: 位数 to 备注
5 | Reserved 保留 | bar: 位数 to 备注
6 | Reserved 保留 | bar: 位数 to 备注
7 | Reserved 保留 | bar: 位数 to 备注
8 | Reserved 保留 | bar: 位数 to 备注
PGN = 0x009600 氢燃料电池电压 发送报文
发送 | 接收 | 位数: ID; SPN: 通讯周期
0X1896D0D6
FCU | VCU | 位数: PGN = 0x009600; SPN: 100ms
|  | P | R | DP | PF | PS | SA
|  | 0X06 | 0X00 | 0X00 | 0X96 | 0XD0 | 0XD6
数据
位置 | 数据名称（中文） | 位数 | 单位 | 缺省值 | 范围 | 偏移量 | 分辨率 | SPN | 备注
1 | Hydrogen Fuel Voltage 氢燃料电池电堆电压 | 16bits | V | 0 | 0—980 | 0 | 0.015 | — | —
2
3 | Hydrogen Fuel Current 氢燃料电池电堆电流 | 16bits | A | 0 | 0—1600 | 0 | 0.05 | — | —
4
5 | Hydrogen Fuel Running Status etc 氢燃料电池工作状态等 | 4bits | — | — | — | — | — | — | 0000 Initial 0001 Ready 0010 Starting 0011 Running 0100 Stopping 0101 QuickStop
| DCDC Status DCDC状态 | 2bits | — | — | — | — | — | — | 00－断开 01－工作 11－故障
6 | DCDC Temperature DCDC温度 | 8bits | ℃ | 0 | （-40 210） | -40 | 1 | —
7 | Hydrogen Fuel Error Level 氢燃料故障等级 | 4bits | — | — | 0—16 | 0 | 1 | — | 0000－正常 0001－一级故障 0010－二级故障 0011－三级故障 0100－四级故障
8 | Hydrogen Fuel Error Code 氢燃料故障码 | 12bits | — | — | 0—4095 | 0 | 1 | —
PGN = 0x009700 DCDC输出电压 发送报文
发送 | 接收 | 位数: ID; SPN: 通讯周期
0X1897D0D6
FCU | VCU | 位数: PGN = 0x009700; SPN: 100ms
|  | P | R | DP | PF | PS | SA
|  | 0X06 | 0X00 | 0X00 | 0X97 | 0XD0 | 0XD6
数据
位置 | 数据名称（中文） | 位数 | 单位 | 缺省值 | 范围 | 偏移量 | 分辨率 | SPN | 备注
1 | FCSVoltage 燃料电池系统电压（DCF_out） | 16bits | V | 0 | 0-980 | 0 | 0.015 | — | —
2
3 | FCSCurrent 燃料电池系统电流（DCF_out） | 16bits | A | 0 | 0-1600 | 0 | 0.05 | — | —
4
5 | FCSPower FCS的输出净功率 | 16bits | kw | 0 | 0-1000 | 0 | 0.1 | — | —
6
7 | Hydrogen Fuel Power Of Output 电堆输出功率 | 16bits | kw | 0 | 0-1000 | 0 | 0.1 | — | —
8
PGN = 0x009800 系统冷却水温度 发送报文
发送 | 接收 | 位数: ID; SPN: 通讯周期
0X1898D0D6
FCU | VCU | 位数: PGN = 0x009800; SPN: 500ms
|  | P | R | DP | PF | PS | SA
|  | 0X06 | 0X00 | 0X00 | 0X98 | 0XD0 | 0XD6
数据
位置 | 数据名称（中文） | 位数 | 单位 | 缺省值 | 范围 | 偏移量 | 分辨率 | SPN | 备注
1 | System Cooling Temperature 燃料电池系统温度 | 8bits | ℃ | 0 | （-40—210） | -40 | 1 | — | —
2 | FCUMinPowerLimit FCS输出功率的最小值 | 8bits | kw | 0 | 0—25 | 0 | 0.1 | — | —
3 | FCUMaxPowerLimit FCS输出功率的最大值 | 16bits | kw | 0 | 0—500 | 0 | 0.1 | — | —
4
5 | Reserved 保留 | bar: 位数 to 备注
6
7 | Reserved 保留 | bar: 位数 to 备注
8 | Reserved 保留 | bar: 位数 to 备注
PGN = 0x009900 探针数量 发送报文
发送 | 接收 | 位数: ID; SPN: 通讯周期
0X1899D0D6
FCU | VCU | 位数: PGN = 0x009900; SPN: 500ms
|  | P | R | DP | PF | PS | SA
|  | 0X06 | 0X00 | 0X00 | 0X99 | 0XD0 | 0XD6
数据
位置 | 数据名称（中文） | 位数 | 单位 | 缺省值 | 范围 | 偏移量 | 分辨率 | SPN | 备注
1 | Number Of Temperature Probes 温度探针数量 | 8bits | V | 0 | 0—255 | 0 | 1 | — | —
2 | Temperature Probes Of NO.1 探针1温度 （入） | 8bits | ℃ | 0 | （-40—210） | -40 | 1 | — | —
3 | Temperature Probes Of NO.2 探针2温度（出） | 8bits | ℃ | 0 | （-40—210） | -40 | 1 | — | —
4 | Reserved 保留 | bar: 位数 to 备注
5 | Reserved 保留 | bar: 位数 to 备注
6 | Reserved 保留 | bar: 位数 to 备注
7 | Reserved 保留 | bar: 位数 to 备注
8
PGN = 0x009A00 氢气消耗率 发送报文
发送 | 接收 | 位数: ID; SPN: 通讯周期
0X189AD0D6
FCU | VCU | 位数: PGN = 0x009A00; SPN: 500ms
|  | P | R | DP | PF | PS | SA
|  | 0X06 | 0X00 | 0X00 | 0X9A | 0XD0 | 0XD6
数据
位置 | 数据名称（中文） | 位数 | 单位 | 缺省值 | 范围 | 偏移量 | 分辨率 | SPN | 备注
1 | Fuel Consumption Rate 氢气消耗率 | 16bits | kg/100km | 0 | 0~600 | 0 | 0.01 | — | —
2
3 | Reserved 保留 | bar: 位数 to 备注
4 | Reserved 保留 | bar: 位数 to 备注
5 | Reserved 保留 | bar: 位数 to 备注
6 | Reserved 保留 | bar: 位数 to 备注
7 | Reserved 保留 | bar: 位数 to 备注
8 | Reserved 保留 | bar: 位数 to 备注
PGN = 0x00CB00 氢燃料ATS风扇指令 接收报文
发送 | 接收 | 位数: ID; SPN: 通讯周期
0x18CBE7D0
FCU | ATS | 位数: PGN = 0x00CB00; SPN: 500ms
|  | P | R | DP | PF | PS | SA
|  | 0X06 | 0X00 | 0X00 | 0XCB | 0XE7 | 0XD0
数据
位置 | 数据名称（中文） | 位数 | 单位 | 缺省值 | 范围 | 偏移量 | 分辨率 | SPN | 备注
1 | ATS Command ATS控制命令 | 2bits | — | 0 | 0—3 | 0 | 1 | — | 00 关机 01使能
2 | Reserved 保留 | bar: 位数 to 备注
3 | Reserved 保留 | bar: 位数 to 备注
4 | Reserved 保留 | bar: 位数 to 备注
5 | Reserved 保留 | bar: 位数 to 备注
6 | Reserved 保留 | bar: 位数 to 备注
7 | Reserved 保留 | bar: 位数 to 备注
8 | Reserved 保留 | bar: 位数 to 备注
PGN = 0x00CC00 氢燃料ATS目标风速 接收报文
发送 | 接收 | 位数: ID; SPN: 通讯周期
0x18CCE7D0
FCU | ATS | 位数: PGN = 0x00CC00; SPN: 500ms
|  | P | R | DP | PF | PS | SA
|  | 0X06 | 0X00 | 0X00 | 0XCC | 0XE7 | 0XD0
数据
位置 | 数据名称（中文） | 位数 | 单位 | 缺省值 | 范围 | 偏移量 | 分辨率 | SPN | 备注
1 | ATS Target PWM1 目标占空比1 | 8bits | % | 0 | 15—90 | 0 | 1 | — | —
2 | ATS Target PWM2 目标占空比2 | 8bits | % | 0 | 15—90 | 0 | 1 | — | —
3 | ATS Target PWM3 目标占空比3 | 8bits | % | 0 | 15—90 | 0 | 1 | — | —
4 | ATS Target PWM4 目标占空比4 | 8bits | % | 0 | 15—90 | 0 | 1 | — | —
5 | ATS Target PWM5 目标占空比5 | 8bits | % | 0 | 15—90 | 0 | 1 | — | —
6 | ATS Target PWM6 目标占空比6 | 8bits | % | 0 | 15—90 | 0 | 1 | — | —
7 | ATS Target PWM7 目标占空比7 | 8bits | % | 0 | 15—90 | 0 | 1 | — | —
8 | ATS Target PWM8 目标占空比8 | 8bits | % | 0 | 15—90 | 0 | 1 | — | —
PGN = 0x009B00 空压机电压 发送报文
发送 | 接收 | 位数: ID; SPN: 通讯周期
0X189BD0D6
FCU | VCU | 位数: PGN = 0x009B00; SPN: 500ms
|  | P | R | DP | PF | PS | SA
|  | 0X06 | 0X00 | 0X00 | 0X9B | 0XD0 | 0XD6
数据
位置 | 数据名称（中文） | 位数 | 单位 | 缺省值 | 范围 | 偏移量 | 分辨率 | SPN | 备注
1 | ACP Voltage 空压机电压 | 16bits | V | 0 | 0～2000 | 0 | 0.1 | — | —
2
3 | ACP Current 空压机电流 | 16bits | A | 0 | -1000～+1000 | -1000 | 0.1 | — | —
4
5 | HP Voltage 氢气循环泵电压 | 16bits | V | 0 | 0～2000 | 0 | 0.1 | — | —
6
7 | HP Current 氢气循环泵电流 | 16bits | A | 0 | -1000～+1000 | -1000 | 0.1 | — | —
8

## ATS
PGN = 0x00CB00 氢燃料ATS风扇指令 接收报文
发送 | 接收 | ID | [5 empty] | 通讯周期
0x18CAD0E7
ATS | FCU | PGN = 0x00CA00 | [5 empty] | 500ms
|  | P | R | DP | PF | PS | SA
|  | 0X06 | 0X00 | 0X00 | 0XCA | 0XD0 | 0XE7
数据
位置 | 数据名称（中文） | 位数 | 单位 | 缺省值 | 范围 | 偏移量 | 分辨率 | SPN | 备注
1 | ATS Status ATS状态 | 4 | % | 0 | 0—7 | 0 | 1 | — | 00 关机 01运行 11故障
2 | Reserved 保留 | bar: 位数 to 备注
3 | Reserved 保留 | bar: 位数 to 备注
4 | Reserved 保留 | bar: 位数 to 备注
5 | Reserved 保留 | bar: 位数 to 备注
6 | Reserved 保留 | bar: 位数 to 备注
7 | Reserved 保留 | bar: 位数 to 备注
8 | Reserved 保留 | bar: 位数 to 备注

## VCU
PGN = 0x009E00 目标功率 接收报文
发送 | 接收 | ID | [5 empty] | 通讯周期
0X0C9ED6D0
VCU | FCU | PGN = 0x009E00 | [5 empty] | 100ms
|  | P | R | DP | PF | PS | SA
|  | 0X03 | 0X00 | 0X00 | 0X9E | 0XD6 | 0XD0
数据
位置 | 数据名称（中文） | 位数 | 单位 | 缺省值 | 范围 | 偏移量 | 分辨率 | SPN | 备注
1 | Tagart Power 目标功率 | 16bits | KW | 0 | 0—100 | 0 | 0.1 | — | —
2
3 | Running Command 运行指令 | 2bits | — | 0 | 0—3 | 0 | 1 | — | 00关闭 01运行
| VehicleError 急停指令 | 2bits | — | 0 | 0—3 | 0 | 1 | — | 00正常 11急停 | 注：燃料电池及氢系统发生最严重故障时，VCU不会发急停指令，只发关机，FCU及HMS自行判断故障实现急停
Reserved 保留 | bar: 位数 to 备注
4 | Insulation Resistance 绝缘阻值 | 16bits | KΩ | 0 | 0—60000 | 0 | 1 | — | —
5
6 | Vehicle Speed 车速 | 8bits | — | 0 | 0—255 | 0 | 1 | — | —
7 | Battery SOC 电池SOC | 8bits | % | 0 | 0—100 | 0 | 0.4 | — | —
8 | Contactor Status 接触器状态 | 4bits | — | 0 | 0-3 | 0 | 1 | — | 8.1:正极接触器状态；00-断开；01-闭合；11-黏连。 8.3：辅助接触器状态；00-断开；01-闭合；11-黏连
| Hydrogen Fuel Antifreeze Status 燃料电池液位状态 | 1bits | — | 0 | 0—1 | 0 | 1 | — | 8.5：燃料电池液位状态 0 燃料电池液位状态正常 1 燃料电池液位状态低
发送 | 接收 | 位数: ID; SPN: 通讯周期
0X18FEC1EE
| FCU | 位数: PGN = 0x00FEC1; SPN: 1000ms
|  | P | R | DP | PF | PS | SA
|  | 0X06 | 0X00 | 0X00 | 0XFE | 0XC1 | 0XEE
数据
位置 | 数据名称（中文） | 位数 | 单位 | 缺省值 | 范围 | 偏移量 | 分辨率 | SPN | 备注
1 | Vehicle Accumulated Mileage 整车积累行驶里程数 | 32bits | Km | 0 | 0—214748364 | 0 | 0.005 | — | —
2
3
4
5
6
7
8
发送 | 接收 | 位数: ID; SPN: 通讯周期
0X18D1D0DA
| FCU | 位数: PGN = 0x00D100; SPN: 1000ms
|  | P | R | DP | PF | PS | SA
|  | 0X06 | 0X00 | 0X00 | 0XD1 | 0XD0 | 0XDA
数据
位置 | 数据名称（中文） | 位数 | 单位 | 缺省值 | 范围 | 偏移量 | 分辨率 | SPN | 备注
1 | Reserved 保留 | bar: 位数 to 备注
2 | Reserved 保留 | bar: 位数 to 备注
3 | Reserved 保留 | bar: 位数 to 备注
4 | Reserved 保留 | bar: 位数 to 备注
5 | Temperature of Out-ehicle 环境温度 | 8bits | — | 0 | （-30 97） | -30 | 0.5 | — | —
6 | Reserved 保留 | bar: 位数 to 备注
7 | Reserved 保留 | bar: 位数 to 备注
8 | Reserved 保留 | bar: 位数 to 备注
发送 | 接收 | 位数: ID; SPN: 通讯周期
0X18FF1235
| FCU | 位数: PGN = 0x00FEC1; SPN: 500ms
|  | P | R | DP | PF | PS | SA
数据
位置 | 数据名称（中文） | 位数 | 单位 | 缺省值 | 范围 | 偏移量 | 分辨率 | SPN | 备注
1 | Reserved 保留 | bar: 位数 to 备注
2 | Reserved 保留 | bar: 位数 to 备注
3 | Reserved 保留 | bar: 位数 to 备注
4 | Reserved 保留 | bar: 位数 to 备注
5 | Reserved 保留 | bar: 位数 to 备注
6 | Reserved 保留 | bar: 位数 to 备注
7 | VehicleStateCrashed 整车碰撞信号 | 2bits | — | — | 0—3 | 0 | 1 | — | 00正常未触发 10触发碰撞 11传感器异常
8 | Reserved 保留 | bar: 位数 to 备注
发送 | 接收 | 位数: ID; SPN: 通讯周期
0X184317D0
| FCU | 位数: PGN = 0x004300; SPN: 100ms
|  | P | R | DP | PF | PS | SA
|  | 0X06 | 0X00 | 0X00 | 0X43 | 0X17 | 0XD0
数据
位置 | 数据名称（中文） | 位数 | 单位 | 缺省值 | 范围 | 偏移量 | 分辨率 | SPN | 备注
1 | Reserved 保留 | bar: 位数 to 备注
2 | Reserved 保留 | bar: 位数 to 备注
3 | Reserved 保留 | bar: 位数 to 备注
4 | Reserved 保留 | bar: 位数 to 备注
5 | Reserved 保留 | bar: 位数 to 备注
6 | Reserved 保留 | bar: 位数 to 备注
7 | Reserved 保留 | bar: 位数 to 备注
8 | Ready to Run Indicator etc 运行准备就绪指示灯等 | 2bits | — | — | — | — | — | — | 00 指示灯灭 01 指示灯亮